## WQ gen2
Расход, м3/ч | Напор, м | Скорость вращения, об/мин | Количество полюсов | Мощность двигателя, кВт | Сигнальный кабель | Модель насоса | Система взмучивания осадка | Кабель 8м | Кабель 10м | Кабель 15м | Кабель 20м | Подшипник NTN | Подшипник SKF | Механическое уплотнение BURGMANN | Оцинкованный цепной строп, цена за м | Цепной строп из 304, цена за м | Стальной трос, цена за м | Кол-во электрических кабелей в стандартной комплектации (шт/насосный агрегат)
8 | 13 | 2830 | 2 | 0.75 | Нет | 40WQ11061 | 96 | 58 | 135 | 269 | 404 | 173 | 192 | / | 58 | 96 | / | 1
12 | 15 | 2830 | 2 | 1.1 | Нет | 40WQ11081 | 96 | 58 | 135 | 269 | 404 | 173 | 192 | / | 58 | 96 | / | 1
15 | 15 | 2830 | 2 | 1.5 | Нет | 40WQ11091 | 96 | 96 | 135 | 269 | 500 | 173 | 192 | / | 58 | 96 | / | 1
20 | 15 | 2840 | 2 | 2.2 | Нет | 40WQ11102 | 96 | 96 | 135 | 269 | 500 | 173 | 192 | / | 96 | 135 | / | 1
10 | 10 | 2830 | 2 | 0.75 | Нет | 50WQ11102 | 96 | 58 | 135 | 269 | 404 | 173 | 192 | / | 58 | 96 | / | 1
9.5 | 9 | 2830 | 2 | 0.75 | Нет | 50WQ11102A | 96 | 58 | 135 | 269 | 404 | 173 | 192 | / | 58 | 96 | / | 1
9 | 8 | 2830 | 2 | 0.75 | Нет | 50WQ11102B | 96 | 58 | 135 | 269 | 404 | 173 | 192 | / | 58 | 96 | / | 1
16 | 11 | 2830 | 2 | 1.1 | Нет | 50WQ11111 | 96 | 58 | 135 | 269 | 404 | 173 | 192 | / | 58 | 96 | / | 1
15 | 10 | 2830 | 2 | 1.1 | Нет | 50WQ11111A | 96 | 58 | 135 | 269 | 404 | 173 | 192 | / | 58 | 96 | / | 1
18 | 15 | 2840 | 2 | 1.5 | Нет | 50WQ11101 | 96 | 96 | 135 | 269 | 500 | 173 | 192 | / | 58 | 96 | / | 1
17 | 13 | 2840 | 2 | 1.5 | Нет | 50WQ11101A | 96 | 96 | 135 | 269 | 500 | 173 | 192 | / | 58 | 96 | / | 1
23 | 18 | 2840 | 2 | 3 | Нет | 50WQ11092 | 96 | 96 | 135 | 269 | 500 | 712 | 981 | / | 96 | 135 | / | 1
22 | 16 | 2840 | 2 | 2.2 | Нет | 50WQ11092A | 96 | 96 | 135 | 269 | 500 | 173 | 192 | / | 96 | 135 | / | 1
25 | 22 | 2880 | 2 | 4 | Нет | 50WQ11091 | 96 | 96 | 135 | 269 | 500 | 712 | 981 | / | 96 | 135 | / | 1
24 | 20 | 2880 | 2 | 4 | Нет | 50WQ11091A | 96 | 96 | 135 | 269 | 500 | 712 | 981 | / | 96 | 135 | / | 1
20 | 32 | 2900 | 2 | 5.5 | Нет | 50WQ11062 | 135 | 58 | 135 | 404 | 673 | 712 | 981 | / | 96 | 231 | / | 1
19 | 29 | 2890 | 2 | 4 | Нет | 50WQ11062A | 135 | 96 | 135 | 269 | 500 | 712 | 981 | / | 96 | 135 | / | 1
25 | 40 | 2900 | 2 | 7.5 | Нет | 50WQ11061 | 135 | 58 | 135 | 404 | 673 | 712 | 981 | / | 96 | 231 | / | 1
23 | 35 | 2900 | 2 | 5.5 | Нет | 50WQ11061A | 135 | 58 | 135 | 404 | 673 | 712 | 981 | / | 96 | 231 | / | 1
30 | 8 | 2840 | 2 | 1.5 | Нет | 65WQ11201 | 96 | 96 | 135 | 269 | 500 | 173 | 192 | / | 58 | 96 | / | 1
28 | 7 | 2830 | 2 | 1.5 | Нет | 65WQ11201A | 96 | 96 | 135 | 269 | 500 | 173 | 192 | / | 58 | 96 | / | 1
26 | 6 | 2830 | 2 | 1.1 | Нет | 65WQ11201B | 96 | 58 | 135 | 269 | 404 | 173 | 192 | / | 58 | 96 | / | 1
30 | 11 | 2900 | 2 | 2.2 | Нет | 65WQ11161 | 96 | 96 | 135 | 269 | 500 | 173 | 192 | / | 96 | 135 | / | 1
28 | 10 | 2900 | 2 | 1.5 | Нет | 65WQ11161A | 96 | 96 | 135 | 269 | 500 | 173 | 192 | / | 58 | 96 | / | 1
35 | 15 | 2900 | 2 | 3 | Нет | 65WQ11141 | 96 | 96 | 135 | 269 | 500 | 712 | 981 | / | 96 | 135 | / | 1
33 | 13 | 2900 | 2 | 3 | Нет | 65WQ11141A | 96 | 96 | 135 | 269 | 500 | 712 | 981 | / | 96 | 135 | / | 1
35 | 20 | 2890 | 2 | 4 | Нет | 65WQ11111 | 96 | 96 | 135 | 269 | 500 | 712 | 981 | / | 96 | 135 | / | 1
33 | 18 | 2890 | 2 | 4 | Нет | 65WQ11111A | 96 | 96 | 135 | 269 | 500 | 712 | 981 | / | 96 | 135 | / | 1
35 | 25 | 2890 | 2 | 5.5 | Нет | 65WQ11091 | 96 | 58 | 135 | 404 | 673 | 712 | 981 | / | 96 | 231 | / | 1
33 | 23 | 2890 | 2 | 4 | Нет | 65WQ11091A | 96 | 96 | 135 | 269 | 500 | 712 | 981 | / | 96 | 231 | / | 1
35 | 30 | 2900 | 2 | 7.5 | Нет | 65WQ11081 | 96 | 58 | 135 | 404 | 673 | 712 | 981 | / | 96 | 231 | / | 1
33 | 28 | 2900 | 2 | 5.5 | Нет | 65WQ11081A | 96 | 58 | 135 | 404 | 673 | 712 | 981 | / | 96 | 231 | / | 1
35 | 33 | 2900 | 2 | 7.5 | Нет | 65WQ11082 | 96 | 58 | 135 | 404 | 673 | 712 | 981 | / | 96 | 231 | / | 1
60 | 12 | 2890 | 2 | 4 | Нет | 80WQ11211 | 96 | 96 | 135 | 269 | 500 | 712 | 981 | / | 96 | 135 | / | 1
55 | 10 | 2880 | 2 | 3 | Нет | 80WQ11211A | 96 | 96 | 135 | 269 | 500 | 712 | 981 | / | 96 | 135 | / | 1
50 | 8 | 1430 | 4 | 2.2 | Нет | 80WQ12131 | 135 | 96 | 135 | 269 | 500 | 712 | 981 | / | 96 | 135 | / | 1
47 | 7 | 1430 | 4 | 2.2 | Нет | 80WQ12131A | 135 | 96 | 135 | 269 | 500 | 712 | 981 | / | 96 | 135 | / | 1
50 | 16 | 2890 | 2 | 4 | Нет | 80WQ11161 | 96 | 96 | 135 | 269 | 500 | 712 | 981 | / | 96 | 135 | / | 1
47 | 15 | 2890 | 2 | 4 | Нет | 80WQ11161A | 96 | 96 | 135 | 269 | 500 | 712 | 981 | / | 96 | 135 | / | 1
50 | 21 | 2900 | 2 | 5.5 | Нет | 80WQ11131 | 135 | 58 | 135 | 404 | 673 | 712 | 981 | / | 96 | 231 | / | 1
47 | 19 | 2890 | 2 | 4 | Нет | 80WQ11131A | 135 | 96 | 135 | 269 | 500 | 712 | 981 | / | 96 | 135 | / | 1
45 | 32 | 2900 | 2 | 7.5 | Нет | 80WQ11091 | 135 | 58 | 135 | 404 | 673 | 712 | 981 | / | 96 | 231 | / | 1
43 | 29 | 2900 | 2 | 7.5 | Нет | 80WQ11091A | 135 | 58 | 135 | 404 | 673 | 712 | 981 | / | 96 | 231 | / | 1
40 | 26 | 2900 | 2 | 5.5 | Нет | 80WQ11091B | 135 | 58 | 135 | 404 | 673 | 712 | 981 | / | 96 | 231 | / | 1
80 | 9 | 1430 | 4 | 4 | Нет | 100WQ12151 | 135 | 96 | 135 | 269 | 500 | 712 | 981 | / | 96 | 135 | / | 1
75 | 8 | 1430 | 4 | 3 | Нет | 100WQ12151A | 135 | 96 | 135 | 269 | 500 | 712 | 981 | / | 96 | 135 | / | 1
90 | 11 | 1440 | 4 | 5.5 | Нет | 100WQ12141 | 135 | 58 | 135 | 404 | 673 | 712 | 981 | / | 96 | 231 | / | 1
85 | 10 | 1440 | 4 | 4 | Нет | 100WQ12141A | 135 | 96 | 135 | 269 | 500 | 712 | 981 | / | 96 | 135 | / | 1
90 | 18 | 2900 | 2 | 7.5 | Нет | 100WQ11191 | 135 | 58 | 135 | 404 | 673 | 712 | 981 | / | 96 | 231 | / | 1
85 | 16 | 2900 | 2 | 7.5 | Нет | 100WQ11191A | 135 | 58 | 135 | 404 | 673 | 712 | 981 | / | 96 | 231 | / | 1
80 | 14 | 2900 | 2 | 5.5 | Нет | 100WQ11191B | 135 | 58 | 135 | 404 | 673 | 712 | 981 | / | 96 | 231 | / | 1
65 | 33 | 2930 | 2 | 15 | Нет | 100WQ11101 | 135 | / | / | / | / | 962 | 1827 | 1558 | / | / | 135 | 2
75 | 45 | 2930 | 2 | 18.5 | Нет | 100WQ11091 | 135 | / | / | / | / | 962 | 1827 | 1558 | / | / | 135 | 2
70 | 42 | 2930 | 2 | 15 | Нет | 100WQ11091A | 135 | / | / | / | / | 962 | 1827 | 1558 | / | / | 135 | 2
67 | 38 | 2930 | 2 | 15 | Нет | 100WQ11091B | 135 | / | / | / | / | 962 | 1827 | 1558 | / | / | 135 | 2
170 | 11 | 1460 | 4 | 11 | Нет | 150WQ12191 | 192 | / | / | / | / | 962 | 1827 | 1558 | / | / | 135 | 2
150 | 9 | 1440 | 4 | 7.5 | Нет | 150WQ12191A | 192 | / | / | / | / | 962 | 1827 | 1558 | / | / | 135 | 2
200 | 15 | 1460 | 4 | 15 | Нет | 150WQ12171 | 192 | / | / | / | / | 962 | 1827 | 1558 | / | / | 135 | 2
186 | 13 | 1460 | 4 | 11 | Нет | 150WQ12171A | 192 | / | / | / | / | 962 | 1827 | 1558 | / | / | 135 | 2
180 | 20 | 1460 | 4 | 18.5 | Нет | 150WQ12131 | 192 | / | / | / | / | 962 | 1827 | 1558 | / | / | 135 | 2
170 | 18 | 1460 | 4 | 15 | Нет | 150WQ12131A | 192 | / | / | / | / | 962 | 1827 | 1558 | / | / | 135 | 2
135 | 28 | 1470 | 4 | 18.5 | Нет | 150WQ12091 | 192 | / | / | / | / | 962 | 1827 | 1558 | / | / | 135 | 2
125 | 25 | 1460 | 4 | 15 | Нет | 150WQ12091A | 192 | / | / | / | / | 962 | 1827 | 1558 | / | / | 135 | 2
270 | 41 | 1480 | 4 | 55 | Нет | 150WQ12092 | 192 | / | / | / | / | 9788 | 11731 | 2481 | / | / | 135 | 2
256 | 37 | 1480 | 4 | 45 | Нет | 150WQ12092A | 192 | / | / | / | / | 2250 | 3769 | 2212 | / | / | 135 | 2
200 | 25 | 1470 | 4 | 22 | Нет | 150WQ12111 | 192 | / | / | / | / | 962 | 1827 | 1558 | / | / | 135 | 2
190 | 22 | 1470 | 4 | 18.5 | Нет | 150WQ12111A | 192 | / | / | / | / | 962 | 1827 | 1558 | / | / | 135 | 2
150 | 35 | 1470 | 4 | 30 | Нет | 150WQ12081 | 192 | / | / | / | / | 2250 | 3769 | 2212 | / | / | 135 | 2
143 | 32 | 1470 | 4 | 22 | Нет | 150WQ12081A | 192 | / | / | / | / | 962 | 1827 | 1558 | / | / | 135 | 2
150 | 50 | 1480 | 4 | 45 | Нет | 150WQ12061 | 192 | / | / | / | / | 2250 | 3769 | 2212 | / | / | 135 | 2
140 | 45 | 1470 | 4 | 37 | Нет | 150WQ12061A | 192 | / | / | / | / | 2250 | 3769 | 2212 | / | / | 135 | 2
130 | 42 | 1470 | 4 | 30 | Нет | 150WQ12061B | 192 | / | / | / | / | 2250 | 3769 | 2212 | / | / | 135 | 2
250 | 6 | 1445 | 4 | 7.5 | Нет | 150WQ22341 | 192 | / | / | / | / | 962 | 1827 | 1558 | / | / | 135 | 2
190 | 5 | 1440 | 4 | 4 | Нет | 150WQ22371 | 192 | 96 | 135 | 269 | 500 | 712 | 981 | / | / | / | 135 | 1
320 | 8 | 970 | 6 | 15 | Нет | 200WQ13221 | 192 | / | / | / | / | 962 | 1827 | 1558 | / | / | 135 | 2
300 | 7 | 970 | 6 | 11 | Нет | 200WQ13221A | 192 | / | / | / | / | 962 | 1827 | 1558 | / | / | 135 | 2
400 | 12 | 970 | 6 | 22 | Нет | 200WQ13181 | 192 | / | / | / | / | 2250 | 3769 | 2212 | / | / | 135 | 2
365 | 10 | 970 | 6 | 18.5 | Нет | 200WQ13181A | 192 | / | / | / | / | 2250 | 3769 | 2212 | / | / | 135 | 2
360 | 16 | 1470 | 4 | 30 | Нет | 200WQ12211 | 192 | / | / | / | / | 2250 | 3769 | 2212 | / | / | 135 | 2
340 | 14 | 1470 | 4 | 22 | Нет | 200WQ12211A | 192 | / | / | / | / | 962 | 1827 | 1558 | / | / | 135 | 2
400 | 20 | 1480 | 4 | 37 | Нет | 200WQ12191 | 192 | / | / | / | / | 2250 | 3769 | 2212 | / | / | 135 | 2
380 | 18 | 1470 | 4 | 30 | Нет | 200WQ12191A | 192 | / | / | / | / | 2250 | 3769 | 2212 | / | / | 135 | 2
360 | 28 | 1480 | 4 | 45 | Нет | 200WQ12141 | 192 | / | / | / | / | 2250 | 3769 | 2212 | / | / | 135 | 2
340 | 25 | 1480 | 4 | 45 | Нет | 200WQ12141A | 192 | / | / | / | / | 2250 | 3769 | 2212 | / | / | 135 | 2
400 | 35 | 1480 | 4 | 75 | Нет | 200WQ12131 | 231 | / | / | / | / | 23808 | 15923 | 3019 | / | / | 192 | 2
380 | 32 | 1480 | 4 | 55 | Нет | 200WQ12131A | 231 | / | / | / | / | 9788 | 11731 | 2481 | / | / | 135 | 2
360 | 43 | 1480 | 4 | 75 | Нет | 200WQ12102 | 231 | / | / | / | / | 23808 | 15923 | 3019 | / | / | 192 | 2
350 | 40 | 1480 | 4 | 75 | Нет | 200WQ12102A | 231 | / | / | / | / | 23808 | 15923 | 3019 | / | / | 192 | 2
380 | 46 | 1484 | 4 | 90 | Нет | 200WQ12101A | 231 | / | / | / | / | 23808 | 15923 | 3019 | / | / | 192 | 2
370 | 4 | 960 | 6 | 7.5 | Нет | 200WQ23391 | 231 | / | / | / | / | 962 | 1827 | 1558 | / | / | 135 | 2
620 | 13 | 980 | 6 | 37 | Нет | 250WQ13221 | 231 | / | / | / | / | 2250 | 3769 | 2212 | / | / | 135 | 2
570 | 11 | 980 | 6 | 30 | Нет | 250WQ13221A | 231 | / | / | / | / | 2250 | 3769 | 2212 | / | / | 135 | 2
540 | 10 | 980 | 6 | 22 | Нет | 250WQ13221B | 231 | / | / | / | / | 2250 | 3769 | 2212 | / | / | 135 | 2
700 | 17 | 980 | 6 | 55 | Нет | 250WQ13191 | 231 | / | / | / | / | 9788 | 11731 | 2481 | / | / | 135 | 2
660 | 15 | 980 | 6 | 45 | Нет | 250WQ13191A | 231 | / | / | / | / | 9788 | 11731 | 2481 | / | / | 135 | 2
620 | 25 | 990 | 6 | 75 | Нет | 250WQ13131 | 231 | / | / | / | / | 23808 | 15923 | 3019 | / | / | 192 | 2
580 | 22 | 980 | 6 | 55 | Нет | 250WQ13131A | 231 | / | / | / | / | 9788 | 11731 | 2481 | / | / | 135 | 2
580 | 10 | 1470 | 4 | 30 | Нет | 250WQ22381 | / | / | / | / | / | 2250 | 3769 | 2212 | / | / | 135 | 2
600 | 5 | 970 | 6 | 15 | Нет | 250WQ23441 | / | / | / | / | / | 962 | 1827 | 1558 | / | / | 135 | 2
900 | 9 | 980 | 6 | 37 | Нет | 300WQ23341 | / | / | / | / | / | 2250 | 3769 | 2212 | / | / | 135 | 2
800 | 8 | 980 | 6 | 30 | Нет | 300WQ23341A | / | / | / | / | / | 2250 | 3769 | 2212 | / | / | 135 | 2
1000 | 13 | 980 | 6 | 55 | Нет | 300WQ23281 | / | / | / | / | / | 9788 | 11731 | 2481 | / | / | 135 | 2
900 | 11 | 980 | 6 | 45 | Нет | 300WQ23281A | / | / | / | / | / | 9788 | 11731 | 2481 | / | / | 135 | 2
800 | 5 | 730 | 8 | 18.5 | Нет | 300WQ24381 | / | / | / | / | / | 9788 | 11731 | 2481 | / | / | 135 | 2
1000 | 5 | 730 | 8 | 22 | Нет | 300WQ24411 | / | / | / | / | / | 9788 | 11731 | 2481 | / | / | 135 | 2
900 | 20 | 980 | 6 | 90 | Нет | 300WQ13191 | / | / | / | / | / | 23808 | 15923 | 3019 | / | / | 192 | 2
800 | 18 | 980 | 6 | 75 | Нет | 300WQ13191A | / | / | / | / | / | 23808 | 15923 | 3019 | / | / | 192 | 2
1500 | 7 | 740 | 8 | 45 | Нет | 350WQ24411 | / | / | / | / | / | 9788 | 11731 | 2481 | / | / | 135 | 2
1400 | 6 | 740 | 8 | 37 | Нет | 350WQ24411A | / | / | / | / | / | 9788 | 11731 | 2481 | / | / | 135 | 2
1500 | 11 | 740 | 8 | 75 | Нет | 350WQ24291 | / | / | / | / | / | 23808 | 15923 | 3019 | / | / | 192 | 2
1400 | 9 | 740 | 8 | 55 | Нет | 350WQ24291A | / | / | / | / | / | 23808 | 15923 | 3019 | / | / | 192 | 2
1150 | 17 | 990 | 6 | 90 | Нет | 350WQ33231A | / | / | / | / | / | 25904 | 18712 | 3019 | / | / | 192 | 2
1100 | 15 | 990 | 6 | 75 | Нет | 350WQ23261 | / | / | / | / | / | 23808 | 15923 | 3019 | / | / | 192 | 2
1950 | 8 | 735 | 8 | 75 | Нет | 400WQ24411 | / | / | / | / | / | 23808 | 15923 | 3019 | / | / | 192 | 2
8 | 13 | 2830 | 2 | 0.75 | Да | 40WQ/X11061 | 96 | 58 | 135 | 327 | 538 | 173 | 192 | / | 58 | 96 | / | 1
12 | 15 | 2830 | 2 | 1.1 | Да | 40WQ/X11081 | 96 | 58 | 135 | 327 | 538 | 173 | 192 | / | 58 | 96 | / | 1
15 | 15 | 2830 | 2 | 1.5 | Да | 40WQ/X11091 | 96 | 58 | 135 | 365 | 577 | 173 | 192 | / | 58 | 96 | / | 1
20 | 15 | 2840 | 2 | 2.2 | Да | 40WQ/X11102 | 96 | 58 | 135 | 365 | 577 | 173 | 192 | / | 96 | 135 | / | 1
10 | 10 | 2830 | 2 | 0.75 | Да | 50WQ/X11102 | 96 | 58 | 135 | 327 | 538 | 173 | 192 | / | 58 | 96 | / | 1
9.5 | 9 | 2830 | 2 | 0.75 | Да | 50WQ/X11102A | 96 | 58 | 135 | 327 | 538 | 173 | 192 | / | 58 | 96 | / | 1
9 | 8 | 2830 | 2 | 0.75 | Да | 50WQ/X11102B | 96 | 58 | 135 | 327 | 538 | 173 | 192 | / | 58 | 96 | / | 1
16 | 11 | 2830 | 2 | 1.1 | Да | 50WQ/X11111 | 96 | 58 | 135 | 327 | 538 | 173 | 192 | / | 58 | 96 | / | 1
15 | 10 | 2830 | 2 | 1.1 | Да | 50WQ/X11111A | 96 | 58 | 135 | 327 | 538 | 173 | 192 | / | 58 | 96 | / | 1
18 | 15 | 2840 | 2 | 1.5 | Да | 50WQ/X11101 | 96 | 58 | 135 | 365 | 577 | 173 | 192 | / | 58 | 96 | / | 1
17 | 13 | 2840 | 2 | 1.5 | Да | 50WQ/X11101A | 96 | 58 | 135 | 365 | 577 | 173 | 192 | / | 58 | 96 | / | 1
23 | 18 | 2840 | 2 | 3 | Да | 50WQ/X11092 | 96 | 58 | 135 | 365 | 577 | 712 | 981 | / | 96 | 135 | / | 1
22 | 16 | 2840 | 2 | 2.2 | Да | 50WQ/X11092A | 96 | 58 | 135 | 365 | 577 | 173 | 192 | / | 96 | 135 | / | 1
25 | 22 | 2880 | 2 | 4 | Да | 50WQ/X11091 | 96 | 58 | 135 | 365 | 577 | 712 | 981 | / | 96 | 135 | / | 1
24 | 20 | 2880 | 2 | 4 | Да | 50WQ/X11091A | 96 | 58 | 135 | 365 | 577 | 712 | 981 | / | 96 | 135 | / | 1
20 | 32 | 2900 | 2 | 5.5 | Да | 50WQ/X11062 | 135 | 58 | 192 | 500 | 769 | 712 | 981 | / | 96 | 231 | / | 1
19 | 29 | 2890 | 2 | 4 | Да | 50WQ/X11062A | 135 | 58 | 135 | 365 | 577 | 712 | 981 | / | 96 | 135 | / | 1
25 | 40 | 2900 | 2 | 7.5 | Да | 50WQ/X11061 | 135 | 58 | 192 | 500 | 769 | 712 | 981 | / | 96 | 231 | / | 1
23 | 35 | 2900 | 2 | 5.5 | Да | 50WQ/X11061A | 135 | 58 | 192 | 500 | 769 | 712 | 981 | / | 96 | 231 | / | 1
30 | 8 | 2840 | 2 | 1.5 | Да | 65WQ/X11201 | 96 | 58 | 135 | 365 | 577 | 173 | 192 | / | 58 | 96 | / | 1
28 | 7 | 2830 | 2 | 1.5 | Да | 65WQ/X11201A | 96 | 58 | 135 | 365 | 577 | 173 | 192 | / | 58 | 96 | / | 1
26 | 6 | 2830 | 2 | 1.1 | Да | 65WQ/X11201B | 96 | 58 | 135 | 327 | 538 | 173 | 192 | / | 58 | 96 | / | 1
30 | 11 | 2900 | 2 | 2.2 | Да | 65WQ/X11161 | 96 | 58 | 135 | 365 | 577 | 173 | 192 | / | 96 | 135 | / | 1
28 | 10 | 2900 | 2 | 1.5 | Да | 65WQ/X11161A | 96 | 58 | 135 | 365 | 577 | 173 | 192 | / | 58 | 96 | / | 1
35 | 15 | 2900 | 2 | 3 | Да | 65WQ/X11141 | 96 | 58 | 135 | 365 | 577 | 712 | 981 | / | 96 | 135 | / | 1
33 | 13 | 2900 | 2 | 3 | Да | 65WQ/X11141A | 96 | 58 | 135 | 365 | 577 | 712 | 981 | / | 96 | 135 | / | 1
35 | 20 | 2890 | 2 | 4 | Да | 65WQ/X11111 | 96 | 58 | 135 | 365 | 577 | 712 | 981 | / | 96 | 135 | / | 1
33 | 18 | 2890 | 2 | 4 | Да | 65WQ/X11111A | 96 | 58 | 135 | 365 | 577 | 712 | 981 | / | 96 | 135 | / | 1
35 | 25 | 2890 | 2 | 5.5 | Да | 65WQ/X11091 | 96 | 58 | 192 | 500 | 769 | 712 | 981 | / | 96 | 231 | / | 1
33 | 23 | 2890 | 2 | 4 | Да | 65WQ/X11091A | 96 | 58 | 135 | 365 | 577 | 712 | 981 | / | 96 | 231 | / | 1
35 | 30 | 2900 | 2 | 7.5 | Да | 65WQ/X11081 | 96 | 58 | 192 | 500 | 769 | 712 | 981 | / | 96 | 231 | / | 1
33 | 28 | 2900 | 2 | 5.5 | Да | 65WQ/X11081A | 96 | 58 | 192 | 500 | 769 | 712 | 981 | / | 96 | 231 | / | 1
35 | 33 | 2900 | 2 | 7.5 | Да | 65WQ/X11082 | 96 | 58 | 192 | 500 | 769 | 712 | 981 | / | 96 | 231 | / | 1
60 | 12 | 2890 | 2 | 4 | Да | 80WQ/X11211 | 96 | 58 | 135 | 365 | 577 | 712 | 981 | / | 96 | 135 | / | 1
55 | 10 | 2880 | 2 | 3 | Да | 80WQ/X11211A | 96 | 58 | 135 | 365 | 577 | 712 | 981 | / | 96 | 135 | / | 1
50 | 8 | 1430 | 4 | 2.2 | Да | 80WQ/X12131 | 135 | 58 | 135 | 365 | 577 | 712 | 981 | / | 96 | 135 | / | 1
47 | 7 | 1430 | 4 | 2.2 | Да | 80WQ/X12131A | 135 | 58 | 135 | 365 | 577 | 712 | 981 | / | 96 | 135 | / | 1
50 | 16 | 2890 | 2 | 4 | Да | 80WQ/X11161 | 96 | 58 | 135 | 365 | 577 | 712 | 981 | / | 96 | 135 | / | 1
47 | 15 | 2890 | 2 | 4 | Да | 80WQ/X11161A | 96 | 58 | 135 | 365 | 577 | 712 | 981 | / | 96 | 135 | / | 1
50 | 21 | 2900 | 2 | 5.5 | Да | 80WQ/X11131 | 135 | 58 | 192 | 500 | 769 | 712 | 981 | / | 96 | 231 | / | 1
47 | 19 | 2890 | 2 | 4 | Да | 80WQ/X11131A | 135 | 58 | 135 | 365 | 577 | 712 | 981 | / | 96 | 135 | / | 1
45 | 32 | 2900 | 2 | 7.5 | Да | 80WQ/X11091 | 135 | 58 | 192 | 500 | 769 | 712 | 981 | / | 96 | 231 | / | 1
43 | 29 | 2900 | 2 | 7.5 | Да | 80WQ/X11091A | 135 | 58 | 192 | 500 | 769 | 712 | 981 | / | 96 | 231 | / | 1
40 | 26 | 2900 | 2 | 5.5 | Да | 80WQ/X11091B | 135 | 58 | 192 | 500 | 769 | 712 | 981 | / | 96 | 231 | / | 1
80 | 9 | 1430 | 4 | 4 | Да | 100WQ/X12151 | 135 | 58 | 135 | 365 | 577 | 712 | 981 | / | 96 | 135 | / | 1
75 | 8 | 1430 | 4 | 3 | Да | 100WQ/X12151A | 135 | 58 | 135 | 365 | 577 | 712 | 981 | / | 96 | 135 | / | 1
90 | 11 | 1440 | 4 | 5.5 | Да | 100WQ/X12141 | 135 | 58 | 192 | 500 | 769 | 712 | 981 | / | 96 | 231 | / | 1
85 | 10 | 1440 | 4 | 4 | Да | 100WQ/X12141A | 135 | 58 | 135 | 365 | 577 | 712 | 981 | / | 96 | 135 | / | 1
90 | 18 | 2900 | 2 | 7.5 | Да | 100WQ/X11191 | 135 | 58 | 192 | 500 | 769 | 712 | 981 | / | 96 | 231 | / | 1
85 | 16 | 2900 | 2 | 7.5 | Да | 100WQ/X11191A | 135 | 58 | 192 | 500 | 769 | 712 | 981 | / | 96 | 231 | / | 1
80 | 14 | 2900 | 2 | 5.5 | Да | 100WQ/X11191B | 135 | 58 | 192 | 500 | 769 | 712 | 981 | / | 96 | 231 | / | 1
65 | 33 | 2930 | 2 | 15 | Да | 100WQ/X11101 | 135 | / | / | 1423 | 2788 | 962 | 1827 | 1558 | / | / | 135 | 2
75 | 45 | 2930 | 2 | 18.5 | Да | 100WQ/X11091 | 135 | / | / | 1423 | 2788 | 962 | 1827 | 1558 | / | / | 135 | 2
70 | 42 | 2930 | 2 | 15 | Да | 100WQ/X11091A | 135 | / | / | 1423 | 2788 | 962 | 1827 | 1558 | / | / | 135 | 2
67 | 38 | 2930 | 2 | 15 | Да | 100WQ/X11091B | 135 | / | / | 1423 | 2788 | 962 | 1827 | 1558 | / | / | 135 | 2
170 | 11 | 1460 | 4 | 11 | Да | 150WQ/X12191 | 192 | / | / | 942 | 1827 | 962 | 1827 | 1558 | / | / | 135 | 2
150 | 9 | 1440 | 4 | 7.5 | Да | 150WQ/X12191A | 192 | / | / | 942 | 1827 | 962 | 1827 | 1558 | / | / | 135 | 2
200 | 15 | 1460 | 4 | 15 | Да | 150WQ/X12171 | 192 | / | / | 1423 | 2788 | 962 | 1827 | 1558 | / | / | 135 | 2
186 | 13 | 1460 | 4 | 11 | Да | 150WQ/X12171A | 192 | / | / | 942 | 1827 | 962 | 1827 | 1558 | / | / | 135 | 2
180 | 20 | 1460 | 4 | 18.5 | Да | 150WQ/X12131 | 192 | / | / | 1423 | 2788 | 962 | 1827 | 1558 | / | / | 135 | 2
170 | 18 | 1460 | 4 | 15 | Да | 150WQ/X12131A | 192 | / | / | 1423 | 2788 | 962 | 1827 | 1558 | / | / | 135 | 2
135 | 28 | 1470 | 4 | 18.5 | Да | 150WQ/X12091 | 192 | / | / | 1423 | 2788 | 962 | 1827 | 1558 | / | / | 135 | 2
125 | 25 | 1460 | 4 | 15 | Да | 150WQ/X12091A | 192 | / | / | 1423 | 2788 | 962 | 1827 | 1558 | / | / | 135 | 2
270 | 41 | 1480 | 4 | 55 | Да | 150WQ/X12092 | 192 | / | / | 3365 | 6731 | 9788 | 11731 | 2481 | / | / | 135 | 2
256 | 37 | 1480 | 4 | 45 | Да | 150WQ/X12092A | 192 | / | / | 2538 | 5000 | 2250 | 3769 | 2212 | / | / | 135 | 2
200 | 25 | 1470 | 4 | 22 | Да | 150WQ/X12111 | 192 | / | / | 1423 | 2788 | 962 | 1827 | 1558 | / | / | 135 | 2
190 | 22 | 1470 | 4 | 18.5 | Да | 150WQ/X12111A | 192 | / | / | 1423 | 2788 | 962 | 1827 | 1558 | / | / | 135 | 2
150 | 35 | 1470 | 4 | 30 | Да | 150WQ/X12081 | 192 | / | / | 1731 | 3500 | 2250 | 3769 | 2212 | / | / | 135 | 2
143 | 32 | 1470 | 4 | 22 | Да | 150WQ/X12081A | 192 | / | / | 1423 | 2788 | 962 | 1827 | 1558 | / | / | 135 | 2
150 | 50 | 1480 | 4 | 45 | Да | 150WQ/X12061 | 192 | / | / | 2538 | 5000 | 2250 | 3769 | 2212 | / | / | 135 | 2
140 | 45 | 1470 | 4 | 37 | Да | 150WQ/X12061A | 192 | / | / | 2538 | 5000 | 2250 | 3769 | 2212 | / | / | 135 | 2
130 | 42 | 1470 | 4 | 30 | Да | 150WQ/X12061B | 192 | / | / | 1731 | 3500 | 2250 | 3769 | 2212 | / | / | 135 | 2
250 | 6 | 1445 | 4 | 7.5 | Да | 150WQ/X22341 | 192 | / | / | 942 | 1827 | 962 | 1827 | 1558 | / | / | 135 | 2
190 | 5 | 1440 | 4 | 4 | Да | 150WQ/X22371 | 192 | 58 | 135 | 365 | 577 | 712 | 981 | / | / | / | 135 | 1
320 | 8 | 970 | 6 | 15 | Да | 200WQ/X13221 | 192 | / | / | 1423 | 2788 | 962 | 1827 | 1558 | / | / | 135 | 2
300 | 7 | 970 | 6 | 11 | Да | 200WQ/X13221A | 192 | / | / | 942 | 1827 | 962 | 1827 | 1558 | / | / | 135 | 2
400 | 12 | 970 | 6 | 22 | Да | 200WQ/X13181 | 192 | / | / | 1423 | 2788 | 2250 | 3769 | 2212 | / | / | 135 | 2
365 | 10 | 970 | 6 | 18.5 | Да | 200WQ/X13181A | 192 | / | / | 1423 | 2788 | 2250 | 3769 | 2212 | / | / | 135 | 2
360 | 16 | 1470 | 4 | 30 | Да | 200WQ/X12211 | 192 | / | / | 1731 | 3500 | 2250 | 3769 | 2212 | / | / | 135 | 2
340 | 14 | 1470 | 4 | 22 | Да | 200WQ/X12211A | 192 | / | / | 1423 | 2788 | 962 | 1827 | 1558 | / | / | 135 | 2
400 | 20 | 1480 | 4 | 37 | Да | 200WQ/X12191 | 192 | / | / | 2538 | 5000 | 2250 | 3769 | 2212 | / | / | 135 | 2
380 | 18 | 1470 | 4 | 30 | Да | 200WQ/X12191A | 192 | / | / | 1731 | 3500 | 2250 | 3769 | 2212 | / | / | 135 | 2
360 | 28 | 1480 | 4 | 45 | Да | 200WQ/X12141 | 192 | / | / | 2538 | 5000 | 2250 | 3769 | 2212 | / | / | 135 | 2
340 | 25 | 1480 | 4 | 45 | Да | 200WQ/X12141A | 192 | / | / | 2538 | 5000 | 2250 | 3769 | 2212 | / | / | 135 | 2
400 | 35 | 1480 | 4 | 75 | Да | 200WQ/X12131 | 231 | / | / | 4558 | 9077 | 23808 | 15923 | 3019 | / | / | 192 | 2
380 | 32 | 1480 | 4 | 55 | Да | 200WQ/X12131A | 231 | / | / | 3365 | 6731 | 9788 | 11731 | 2481 | / | / | 135 | 2
360 | 43 | 1480 | 4 | 75 | Да | 200WQ/X12102 | 231 | / | / | 4558 | 9077 | 23808 | 15923 | 3019 | / | / | 192 | 2
350 | 40 | 1480 | 4 | 75 | Да | 200WQ/X12102A | 231 | / | / | 4558 | 9077 | 23808 | 15923 | 3019 | / | / | 192 | 2
380 | 46 | 1484 | 4 | 90 | Да | 200WQ/X12101A | 231 | / | / | 6288 | 12481 | 23808 | 15923 | 3019 | / | / | 192 | 2
370 | 4 | 960 | 6 | 7.5 | Да | 200WQ/X23391 | 231 | / | / | 942 | 1827 | 962 | 1827 | 1558 | / | / | 135 | 2
620 | 13 | 980 | 6 | 37 | Да | 250WQ/X13221 | 231 | / | / | 2538 | 5000 | 2250 | 3769 | 2212 | / | / | 135 | 2
570 | 11 | 980 | 6 | 30 | Да | 250WQ/X13221A | 231 | / | / | 1731 | 3500 | 2250 | 3769 | 2212 | / | / | 135 | 2
540 | 10 | 980 | 6 | 22 | Да | 250WQ/X13221B | 231 | / | / | 1423 | 2788 | 2250 | 3769 | 2212 | / | / | 135 | 2
700 | 17 | 980 | 6 | 55 | Да | 250WQ/X13191 | 231 | / | / | 3365 | 6731 | 9788 | 11731 | 2481 | / | / | 135 | 2
660 | 15 | 980 | 6 | 45 | Да | 250WQ/X13191A | 231 | / | / | 2538 | 5000 | 9788 | 11731 | 2481 | / | / | 135 | 2
620 | 25 | 990 | 6 | 75 | Да | 250WQ/X13131 | 231 | / | / | 4558 | 9077 | 23808 | 15923 | 3019 | / | / | 192 | 2
580 | 22 | 980 | 6 | 55 | Да | 250WQ/X13131A | 231 | / | / | 3365 | 6731 | 9788 | 11731 | 2481 | / | / | 135 | 2
580 | 10 | 1470 | 4 | 30 | Да | 250WQ/X22381 | / | / | / | 1731 | 3500 | 2250 | 3769 | 2212 | / | / | 135 | 2
600 | 5 | 970 | 6 | 15 | Да | 250WQ/X23441 | / | / | / | 1423 | 2788 | 962 | 1827 | 1558 | / | / | 135 | 2
900 | 9 | 980 | 6 | 37 | Да | 300WQ/X23341 | / | / | / | 2538 | 5000 | 2250 | 3769 | 2212 | / | / | 135 | 2
800 | 8 | 980 | 6 | 30 | Да | 300WQ/X23341A | / | / | / | 1731 | 3500 | 2250 | 3769 | 2212 | / | / | 135 | 2
1000 | 13 | 980 | 6 | 55 | Да | 300WQ/X23281 | / | / | / | 3365 | 6731 | 9788 | 11731 | 2481 | / | / | 135 | 2
900 | 11 | 980 | 6 | 45 | Да | 300WQ/X23281A | / | / | / | 2538 | 5000 | 9788 | 11731 | 2481 | / | / | 135 | 2
800 | 5 | 730 | 8 | 18.5 | Да | 300WQ/X24381 | / | / | / | 2538 | 5000 | 9788 | 11731 | 2481 | / | / | 135 | 2
1000 | 5 | 730 | 8 | 22 | Да | 300WQ/X24411 | / | / | / | 2538 | 5000 | 9788 | 11731 | 2481 | / | / | 135 | 2
900 | 20 | 980 | 6 | 90 | Да | 300WQ/X13191 | / | / | / | 6288 | 12481 | 23808 | 15923 | 3019 | / | / | 192 | 2
800 | 18 | 980 | 6 | 75 | Да | 300WQ/X13191A | / | / | / | 4558 | 9077 | 23808 | 15923 | 3019 | / | / | 192 | 2
1500 | 7 | 740 | 8 | 45 | Да | 350WQ/X24411 | / | / | / | 2538 | 5000 | 9788 | 11731 | 2481 | / | / | 135 | 2
1400 | 6 | 740 | 8 | 37 | Да | 350WQ/X24411A | / | / | / | 2538 | 5000 | 9788 | 11731 | 2481 | / | / | 135 | 2
1500 | 11 | 740 | 8 | 75 | Да | 350WQ/X24291 | / | / | / | 6288 | 12481 | 23808 | 15923 | 3019 | / | / | 192 | 2
1400 | 9 | 740 | 8 | 55 | Да | 350WQ/X24291A | / | / | / | 4558 | 9077 | 23808 | 15923 | 3019 | / | / | 192 | 2
1150 | 17 | 990 | 6 | 90 | Да | 350WQ/X33231A | / | / | / | 6288 | 12481 | 25904 | 18712 | 3019 | / | / | 192 | 2
1100 | 15 | 990 | 6 | 75 | Да | 350WQ/X23261 | / | / | / | 4558 | 9077 | 23808 | 15923 | 3019 | / | / | 192 | 2
1950 | 8 | 735 | 8 | 75 | Да | 400WQ/X24411 | / | / | / | 6288 | 12481 | 23808 | 15923 | 3019 | / | / | 192 | 2

## WQ gen3
Расход, м3/ч | Напор, м | Скорость вращения, об/мин | Количество полюсов | Мощность двигателя, кВт | Сигнальный кабель | Модель насоса | Система взмучивания осадка | Кабель 8м | Кабель 10м | Кабель 15м | Кабель 20м | Подшипник SKF | Механическое уплотнение BURGMANN | Оцинкованный цепной строп, цена за м | Цепной строп из 304 / м | Стальной трос / м | Кол-во элкабелей в стандартной комплектации(шт/насосный агрегат)
8 | 14 | 2830 | 2 | 0.75 | Нет | 40WQ11061 | 96 | 58 | 96 | 212 | 327 | 135 | 1327 | 58 | 96 | / | 1
12 | 15 | 2830 | 2 | 1.1 | Нет | 40WQ11081 | 96 | 58 | 96 | 212 | 327 | 135 | 1327 | 58 | 96 | / | 1
15 | 15 | 2830 | 2 | 1.5 | Нет | 40WQ11091 | 96 | 58 | 96 | 250 | 385 | 192 | 1462 | 58 | 96 | / | 1
20 | 15 | 2840 | 2 | 2.2 | Нет | 40WQ11102 | 96 | 58 | 96 | 250 | 385 | 192 | 1462 | 96 | 135 | / | 1
10 | 10 | 2830 | 2 | 0.75 | Нет | 50WQ11102 | 96 | 58 | 96 | 212 | 327 | 135 | 1327 | 58 | 96 | / | 1
9.5 | 9 | 2830 | 2 | 0.75 | Нет | 50WQ11102A | 96 | 58 | 96 | 212 | 327 | 135 | 1327 | 58 | 96 | / | 1
9 | 8 | 2830 | 2 | 0.75 | Нет | 50WQ11102B | 96 | 58 | 96 | 212 | 327 | 135 | 1327 | 58 | 96 | / | 1
22 | 6 | 2830 | 2 | 0.75 | Нет | 50WQ11211 | 96 | 58 | 96 | 212 | 327 | 135 | 1327 | 58 | 96 | / | 1
10 | 16 | 2830 | 2 | 1.1 | Нет | 50WQ11069 | 96 | 58 | 96 | 212 | 327 | 135 | 1327 | 58 | 96 | / | 1
16 | 11 | 2830 | 2 | 1.1 | Нет | 50WQ11111 | 96 | 58 | 96 | 212 | 327 | 135 | 1327 | 58 | 96 | / | 1
15 | 10 | 2830 | 2 | 1.1 | Нет | 50WQ11111A | 96 | 58 | 96 | 212 | 327 | 135 | 1327 | 58 | 96 | / | 1
26 | 9 | 2830 | 2 | 1.1 | Нет | 50WQ11171 | 96 | 58 | 96 | 212 | 327 | 135 | 1327 | 58 | 96 | / | 1
30 | 10 | 2840 | 2 | 1.5 | Нет | 50WQ11173 | 96 | 58 | 96 | 250 | 385 | 192 | 1462 | 58 | 96 | / | 1
18 | 15 | 2840 | 2 | 1.5 | Нет | 50WQ11101 | 96 | 58 | 96 | 250 | 385 | 192 | 1462 | 58 | 96 | / | 1
17 | 13 | 2840 | 2 | 1.5 | Нет | 50WQ11101A | 96 | 58 | 96 | 250 | 385 | 192 | 1462 | 58 | 96 | / | 1
10 | 25 | 2840 | 2 | 2.2 | Нет | 50WQ11052 | 96 | 58 | 96 | 250 | 385 | 192 | 1462 | 96 | 135 | / | 1
12 | 30 | 2900 | 2 | 3 | Нет | 50WQ11053 | 96 | 58 | 96 | 250 | 385 | 327 | 1462 | 96 | 135 | / | 1
25 | 22 | 2840 | 2 | 3 | Нет | 50WQ11084 | 96 | 58 | 96 | 250 | 385 | 327 | 1462 | 96 | 135 | / | 1
17 | 25 | 2840 | 2 | 3 | Нет | 50WQ11064 | 96 | 58 | 96 | 250 | 385 | 327 | 1462 | 96 | 135 | / | 1
40 | 15 | 2840 | 2 | 3 | Нет | 50WQ11152 | 96 | 58 | 96 | 250 | 385 | 327 | 1462 | 96 | 135 | / | 1
26 | 19 | 2840 | 2 | 3 | Нет | 50WQ11092 | 96 | 58 | 96 | 250 | 385 | 327 | 1462 | 96 | 135 | / | 1
22 | 16 | 2840 | 2 | 2.2 | Нет | 50WQ11092A | 96 | 58 | 96 | 250 | 385 | 192 | 1462 | 96 | 135 | / | 1
27 | 15 | 2840 | 2 | 2.2 | Нет | 50WQ11123 | 96 | 58 | 96 | 250 | 385 | 192 | 1462 | 96 | 135 | / | 1
30 | 15 | 2840 | 2 | 2.2 | Нет | 50WQ11131 | 96 | 58 | 96 | 250 | 385 | 192 | 1462 | 96 | 135 | / | 1
25 | 18 | 2840 | 2 | 2.2 | Нет | 50WQ11103 | 96 | 58 | 96 | 250 | 385 | 192 | 1462 | 96 | 135 | / | 1
15 | 20 | 2840 | 2 | 2.2 | Нет | 50WQ11072 | 96 | 58 | 96 | 250 | 385 | 192 | 1462 | 96 | 135 | / | 1
15 | 22 | 2840 | 2 | 2.2 | Нет | 50WQ11063 | 96 | 58 | 96 | 250 | 385 | 192 | 1462 | 96 | 135 | / | 1
18 | 32 | 2880 | 2 | 4 | Нет | 50WQ11055 | 96 | 58 | 96 | 250 | 385 | 327 | 1462 | 96 | 135 | / | 1
25 | 22 | 2880 | 2 | 4 | Нет | 50WQ11091 | 96 | 58 | 96 | 250 | 385 | 327 | 1462 | 96 | 135 | / | 1
24 | 20 | 2880 | 2 | 4 | Нет | 50WQ11091A | 96 | 58 | 96 | 250 | 385 | 327 | 1462 | 96 | 135 | / | 1
15 | 44 | 2900 | 2 | 5.5 | Нет | 50WQ11044 | 96 | 77 | 135 | 365 | 558 | 442 | 1558 | 96 | 231 | / | 1
20 | 32 | 2900 | 2 | 5.5 | Нет | 50WQ11062 | 96 | 77 | 135 | 365 | 558 | 442 | 1558 | 96 | 231 | / | 1
19 | 29 | 2890 | 2 | 4 | Нет | 50WQ11062A | 96 | 58 | 96 | 250 | 385 | 327 | 1462 | 96 | 135 | / | 1
25 | 40 | 2900 | 2 | 7.5 | Нет | 50WQ11061 | 96 | 77 | 135 | 365 | 558 | 442 | 1558 | 96 | 231 | / | 1
23 | 35 | 2900 | 2 | 5.5 | Нет | 50WQ11061A | 96 | 77 | 135 | 365 | 558 | 442 | 1558 | 96 | 231 | / | 1
30 | 8 | 2840 | 2 | 1.5 | Нет | 65WQ11201 | 96 | 58 | 96 | 250 | 385 | 192 | 1462 | 58 | 96 | / | 1
28 | 7 | 2830 | 2 | 1.5 | Нет | 65WQ11201A | 96 | 58 | 96 | 250 | 385 | 192 | 1462 | 58 | 96 | / | 1
26 | 6 | 2830 | 2 | 1.1 | Нет | 65WQ11201B | 96 | 58 | 96 | 212 | 327 | 135 | 1327 | 58 | 96 | / | 1
25 | 15 | 2840 | 2 | 2.2 | Нет | 65WQ11112 | 96 | 58 | 96 | 250 | 385 | 192 | 1462 | 96 | 135 | / | 1
30 | 11 | 2900 | 2 | 2.2 | Нет | 65WQ11161 | 96 | 58 | 96 | 250 | 385 | 192 | 1462 | 96 | 135 | / | 1
28 | 10 | 2900 | 2 | 1.5 | Нет | 65WQ11161A | 96 | 58 | 96 | 250 | 385 | 192 | 1462 | 58 | 96 | / | 1
37 | 13 | 2900 | 2 | 3 | Нет | 65WQ11162 | 96 | 58 | 96 | 250 | 385 | 327 | 1462 | 96 | 135 | / | 1
40 | 15 | 2900 | 2 | 3 | Нет | 65WQ11142 | 96 | 58 | 96 | 250 | 385 | 327 | 1462 | 96 | 135 | / | 1
30 | 20 | 2900 | 2 | 3 | Нет | 65WQ11102 | 96 | 58 | 96 | 250 | 385 | 327 | 1462 | 96 | 135 | / | 1
35 | 15 | 2900 | 2 | 3 | Нет | 65WQ11141 | 96 | 58 | 96 | 250 | 385 | 327 | 1462 | 96 | 135 | / | 1
33 | 13 | 2900 | 2 | 3 | Нет | 65WQ11141A | 96 | 58 | 96 | 250 | 385 | 327 | 1462 | 96 | 135 | / | 1
35 | 20 | 2890 | 2 | 4 | Нет | 65WQ11111 | 96 | 58 | 96 | 250 | 385 | 327 | 1462 | 96 | 135 | / | 1
33 | 18 | 2890 | 2 | 4 | Нет | 65WQ11111A | 96 | 58 | 96 | 250 | 385 | 327 | 1462 | 96 | 135 | / | 1
40 | 22 | 2890 | 2 | 4 | Нет | 65WQ11115 | 96 | 58 | 96 | 250 | 385 | 327 | 1462 | 96 | 135 | / | 1
40 | 30 | 2900 | 2 | 5.5 | Нет | 65WQ11085 | 96 | 77 | 135 | 365 | 558 | 442 | 1558 | 96 | 231 | / | 1
35 | 25 | 2890 | 2 | 5.5 | Нет | 65WQ11091 | 96 | 77 | 135 | 365 | 558 | 442 | 1558 | 96 | 231 | / | 1
33 | 23 | 2890 | 2 | 4 | Нет | 65WQ11091A | 96 | 58 | 96 | 250 | 385 | 327 | 1462 | 96 | 231 | / | 1
35 | 32 | 2900 | 2 | 7.5 | Нет | 65WQ11081 | 96 | 77 | 135 | 365 | 558 | 442 | 1558 | 96 | 231 | / | 1
33 | 28 | 2900 | 2 | 5.5 | Нет | 65WQ11081A | 96 | 77 | 135 | 365 | 558 | 442 | 1558 | 96 | 231 | / | 1
35 | 33 | 2900 | 2 | 7.5 | Нет | 65WQ11082 | 96 | 77 | 135 | 365 | 558 | 442 | 1558 | 96 | 231 | / | 1
35 | 45 | 2930 | 2 | 11 | Нет | 65WQ11061 | 135 | / | / | / | / | 1462 | 3635 | 96 | 231 | / | 1
33 | 42 | 2930 | 2 | 11 | Нет | 65WQ11061A | 135 | / | / | / | / | 1462 | 3635 | 96 | 231 | / | 1
60 | 12 | 2890 | 2 | 4 | Нет | 80WQ11211 | 96 | 58 | 96 | 250 | 385 | 327 | 1462 | 96 | 135 | / | 1
55 | 10 | 2880 | 2 | 3 | Нет | 80WQ11211A | 96 | 58 | 96 | 250 | 385 | 327 | 1462 | 96 | 135 | / | 1
43 | 13 | 2880 | 2 | 3 | Нет | 80WQ11172 | 96 | 58 | 96 | 250 | 385 | 327 | 1462 | 96 | 135 | / | 1
40 | 15 | 2880 | 2 | 3 | Нет | 80WQ11142 | 96 | 58 | 96 | 250 | 385 | 327 | 1462 | 96 | 135 | / | 1
50 | 10 | 2840 | 2 | 2.2 | Нет | 80WQ11222 | 96 | 58 | 96 | 250 | 385 | 192 | 1462 | 96 | 135 | / | 1
60 | 8 | 1430 | 4 | 2.2 | Нет | 80WQ12131 | 135 | 58 | 96 | 250 | 385 | 327 | 1462 | 96 | 135 | / | 1
47 | 7 | 1430 | 4 | 2.2 | Нет | 80WQ12131A | 135 | 58 | 96 | 250 | 385 | 327 | 1462 | 96 | 135 | / | 1
50 | 12 | 2880 | 2 | 3 | Нет | 80WQ11181 | 96 | 58 | 96 | 250 | 385 | 327 | 1385 | 96 | 135 | / | 1
50 | 16 | 2890 | 2 | 4 | Нет | 80WQ11161 | 96 | 58 | 96 | 250 | 385 | 327 | 1462 | 96 | 135 | / | 1
47 | 15 | 2890 | 2 | 4 | Нет | 80WQ11161A | 96 | 58 | 96 | 250 | 385 | 327 | 1462 | 96 | 135 | / | 1
58 | 16 | 2890 | 2 | 4 | Нет | 80WQ11163 | 96 | 58 | 96 | 250 | 385 | 327 | 1462 | 96 | 135 | / | 1
50 | 21 | 2900 | 2 | 5.5 | Нет | 80WQ11131 | 96 | 77 | 135 | 365 | 558 | 442 | 1558 | 96 | 231 | / | 1
47 | 19 | 2890 | 2 | 4 | Нет | 80WQ11131A | 96 | 58 | 96 | 250 | 385 | 327 | 1462 | 96 | 135 | / | 1
45 | 32 | 2900 | 2 | 7.5 | Нет | 80WQ11091 | 96 | 77 | 135 | 365 | 558 | 442 | 1558 | 96 | 231 | / | 1
43 | 29 | 2900 | 2 | 7.5 | Нет | 80WQ11091A | 96 | 77 | 135 | 365 | 558 | 442 | 1558 | 96 | 231 | / | 1
40 | 26 | 2900 | 2 | 5.5 | Нет | 80WQ11091B | 96 | 77 | 135 | 365 | 558 | 442 | 1558 | 96 | 231 | / | 1
70 | 22 | 2900 | 2 | 7.5 | Нет | 80WQ11152 | 96 | 77 | 135 | 365 | 558 | 442 | 1558 | 96 | 231 | / | 1
80 | 9 | 1430 | 4 | 4 | Нет | 100WQ12151 | 135 | 58 | 96 | 250 | 385 | 327 | 1462 | 96 | 135 | / | 1
75 | 8 | 1430 | 4 | 3 | Нет | 100WQ12151A | 135 | 58 | 96 | 250 | 385 | 327 | 1462 | 96 | 135 | / | 1
75 | 9 | 1430 | 4 | 3 | Нет | 100WQ12152 | 135 | 58 | 96 | 250 | 385 | 327 | 1462 | 96 | 135 | / | 1
80 | 11 | 1430 | 4 | 4 | Нет | 100WQ12132 | 135 | 58 | 96 | 250 | 385 | 327 | 1462 | 96 | 135 | / | 1
90 | 11 | 1440 | 4 | 5.5 | Нет | 100WQ12141 | 135 | 77 | 135 | 365 | 558 | 442 | 1558 | 96 | 231 | / | 1
85 | 10 | 1440 | 4 | 4 | Нет | 100WQ12141A | 135 | 58 | 96 | 250 | 385 | 327 | 1462 | 96 | 135 | / | 1
90 | 18 | 2900 | 2 | 7.5 | Нет | 100WQ11191 | 96 | 77 | 135 | 365 | 558 | 442 | 1558 | 96 | 231 | / | 1
85 | 16 | 2900 | 2 | 7.5 | Нет | 100WQ11191A | 96 | 77 | 135 | 365 | 558 | 442 | 1558 | 96 | 231 | / | 1
80 | 14 | 2900 | 2 | 5.5 | Нет | 100WQ11191B | 96 | 77 | 135 | 365 | 558 | 442 | 1558 | 96 | 231 | / | 1
87 | 28 | 2900 | 2 | 11 | Нет | 100WQ11071 | 135 | / | / | / | / | 1462 | 3635 | / | / | 135 | 1
65 | 33 | 2900 | 2 | 15 | Нет | 100WQ11101 | 135 | / | / | / | / | 1462 | 3635 | / | / | 135 | 2
60 | 30 | 2900 | 2 | 11 | Нет | 100WQ11101A | 135 | / | / | / | / | 1462 | 3635 | / | / | 135 | 1
50 | 35 | 2900 | 2 | 11 | Нет | 100WQ11092 | 135 | / | / | / | / | 1462 | 3635 | / | / | 135 | 1
70 | 30 | 2900 | 2 | 11 | Нет | 100WQ11111 | 135 | / | / | / | / | 1462 | 3635 | / | / | 135 | 1
100 | 25 | 2900 | 2 | 11 | Нет | 100WQ11082 | 135 | / | / | / | / | 1462 | 3635 | / | / | 135 | 1
100 | 22 | 2900 | 2 | 11 | Нет | 100WQ11081 | 135 | / | / | / | / | 1462 | 3635 | / | / | 135 | 1
100 | 23 | 2900 | 2 | 11 | Нет | 100WQ11171 | 135 | / | / | / | / | 1462 | 3635 | / | / | 135 | 1
93 | 20 | 2900 | 2 | 11 | Нет | 100WQ11171A | 135 | / | / | / | / | 1462 | 3635 | / | / | 135 | 1
70 | 25 | 2900 | 2 | 11 | Нет | 100WQ11131 | 135 | / | / | / | / | 1462 | 3635 | / | / | 135 | 1
75 | 45 | 2900 | 2 | 18.5 | Нет | 100WQ11091 | 135 | / | / | / | / | 1462 | 3635 | / | / | 135 | 2
70 | 42 | 2900 | 2 | 15 | Нет | 100WQ11091A | 135 | / | / | / | / | 1462 | 3635 | / | / | 135 | 2
67 | 38 | 2900 | 2 | 15 | Нет | 100WQ11091B | 135 | / | / | / | / | 1462 | 3635 | / | / | 135 | 2
70 | 40 | 2900 | 2 | 15 | Нет | 100WQ11051 | 135 | / | / | / | / | 1462 | 3635 | / | / | 135 | 2
70 | 38 | 2900 | 2 | 15 | Нет | 100WQ11052 | 135 | / | / | / | / | 1462 | 3635 | / | / | 135 | 2
130 | 42 | 1470 | 4 | 30 | Нет | 150WQ12061B | / | / | / | / | / | 1462 | 3635 | / | / | 135 | 2
120 | 32 | 1470 | 4 | 18.5 | Нет | 150WQ12071 | / | / | / | / | / | 1462 | 3635 | / | / | 135 | 2
130 | 30 | 1470 | 4 | 18.5 | Нет | 150WQ12072 | / | / | / | / | / | 1462 | 3635 | / | / | 135 | 2
150 | 35 | 1470 | 4 | 30 | Нет | 150WQ12081 | / | / | / | / | / | 1462 | 3635 | / | / | 135 | 2
143 | 32 | 1470 | 4 | 22 | Нет | 150WQ12081A | / | / | / | / | / | 1462 | 3635 | / | / | 135 | 2
130 | 28 | 1470 | 4 | 18.5 | Нет | 150WQ12083 | / | / | / | / | / | 1462 | 3635 | / | / | 135 | 2
135 | 28 | 1470 | 4 | 18.5 | Нет | 150WQ12091 | / | / | / | / | / | 1462 | 3635 | / | / | 135 | 2
125 | 25 | 1450 | 4 | 15 | Нет | 150WQ12091A | 135 | / | / | / | / | 1462 | 3635 | / | / | 135 | 2
170 | 30 | 1470 | 4 | 22 | Нет | 150WQ12094 | / | / | / | / | / | 1462 | 3635 | / | / | 135 | 2
150 | 30 | 1470 | 4 | 18.5 | Нет | 150WQ12095 | / | / | / | / | / | 1462 | 3635 | / | / | 135 | 2
165 | 28 | 1470 | 4 | 18.5 | Нет | 150WQ12096 | / | / | / | / | / | 1462 | 3635 | / | / | 135 | 2
150 | 26 | 1470 | 4 | 18.5 | Нет | 150WQ12097 | / | / | / | / | / | 1462 | 3635 | / | / | 135 | 2
160 | 24 | 1470 | 4 | 18.5 | Нет | 150WQ12101 | / | / | / | / | / | 1462 | 3635 | / | / | 135 | 2
180 | 27 | 1470 | 4 | 18.5 | Нет | 150WQ12102 | / | / | / | / | / | 1462 | 3635 | / | / | 135 | 2
200 | 25 | 1470 | 4 | 22 | Нет | 150WQ12111 | / | / | / | / | / | 1462 | 3635 | / | / | 135 | 2
190 | 22 | 1470 | 4 | 18.5 | Нет | 150WQ12111A | / | / | / | / | / | 1462 | 3635 | / | / | 135 | 2
180 | 22 | 1470 | 4 | 18.5 | Нет | 150WQ12112 | / | / | / | / | / | 1462 | 3635 | / | / | 135 | 2
130 | 17 | 1450 | 4 | 15 | Нет | 150WQ12121 | 135 | / | / | / | / | 1462 | 3635 | / | / | 135 | 2
200 | 22 | 1470 | 4 | 18.5 | Нет | 150WQ12122 | / | / | / | / | / | 1462 | 3635 | / | / | 135 | 2
180 | 20 | 1470 | 4 | 18.5 | Нет | 150WQ12131 | / | / | / | / | / | 1462 | 3635 | / | / | 135 | 2
170 | 18 | 1450 | 4 | 15 | Нет | 150WQ12131A | 135 | / | / | / | / | 1462 | 3635 | / | / | 135 | 2
130 | 15 | 1450 | 4 | 11 | Нет | 150WQ12132 | 135 | / | / | / | / | 1462 | 3635 | / | / | 135 | 1
160 | 18 | 1470 | 4 | 18.5 | Нет | 150WQ12133 | / | / | / | / | / | 1462 | 3635 | / | / | 135 | 2
200 | 20 | 1470 | 4 | 18.5 | Нет | 150WQ12134 | / | / | / | / | / | 1462 | 3635 | / | / | 135 | 2
145 | 14 | 1450 | 4 | 11 | Нет | 150WQ12141 | 135 | / | / | / | / | 1462 | 3635 | / | / | 135 | 1
150 | 16 | 1450 | 4 | 15 | Нет | 150WQ12142 | 135 | / | / | / | / | 1462 | 3635 | / | / | 135 | 2
160 | 15 | 1450 | 4 | 15 | Нет | 150WQ12143 | 135 | / | / | / | / | 1462 | 3635 | / | / | 135 | 2
150 | 12 | 1450 | 4 | 11 | Нет | 150WQ12161 | 135 | / | / | / | / | 1462 | 3635 | / | / | 135 | 1
200 | 16 | 1450 | 4 | 15 | Нет | 150WQ12162 | 135 | / | / | / | / | 1462 | 3635 | / | / | 135 | 2
210 | 16 | 1470 | 4 | 18.5 | Нет | 150WQ12163 | / | / | / | / | / | 1462 | 3635 | / | / | 135 | 2
200 | 15 | 1450 | 4 | 15 | Нет | 150WQ12171 | 135 | / | / | / | / | 1462 | 3635 | / | / | 135 | 2
186 | 13 | 1450 | 4 | 11 | Нет | 150WQ12171A | 135 | / | / | / | / | 1462 | 3635 | / | / | 135 | 1
200 | 14 | 1450 | 4 | 15 | Нет | 150WQ12172 | 135 | / | / | / | / | 1462 | 3635 | / | / | 135 | 2
200 | 13 | 1450 | 4 | 11 | Нет | 150WQ12182 | 135 | / | / | / | / | 1462 | 3635 | / | / | 135 | 1
170 | 11 | 1450 | 4 | 11 | Нет | 150WQ12191 | 135 | / | / | / | / | 1462 | 3635 | / | / | 135 | 1
200 | 12 | 1450 | 4 | 11 | Нет | 150WQ12192 | 135 | / | / | / | / | 1462 | 3635 | / | / | 135 | 1
200 | 10 | 1450 | 4 | 11 | Нет | 150WQ12221 | 135 | / | / | / | / | 1462 | 3635 | / | / | 135 | 1
250 | 12 | 1450 | 4 | 15 | Нет | 150WQ12222 | 135 | / | / | / | / | 1462 | 3635 | / | / | 135 | 2
220 | 10 | 1450 | 4 | 11 | Нет | 150WQ12231 | 135 | / | / | / | / | 1462 | 3635 | / | / | 135 | 1
200 | 9 | 1450 | 4 | 11 | Нет | 150WQ12241 | 135 | / | / | / | / | 1462 | 3635 | / | / | 135 | 1
240 | 10 | 1450 | 4 | 11 | Нет | 150WQ12242 | 135 | / | / | / | / | 1462 | 3635 | / | / | 135 | 1
300 | 18 | 1470 | 4 | 22 | Нет | 200WQ12172 | / | / | / | / | / | 1462 | 3635 | / | / | 135 | 2
380 | 18 | 1470 | 4 | 30 | Нет | 200WQ12191A | / | / | / | / | / | 1462 | 3635 | / | / | 135 | 2
360 | 16 | 1470 | 4 | 30 | Нет | 200WQ12211 | / | / | / | / | / | 1462 | 3635 | / | / | 135 | 2
340 | 14 | 1470 | 4 | 22 | Нет | 200WQ12211A | / | / | / | / | / | 1462 | 3635 | / | / | 135 | 2
250 | 11 | 1450 | 4 | 15 | Нет | 200WQ12231 | 135 | / | / | / | / | 1462 | 3635 | / | / | 135 | 2
300 | 10 | 1450 | 4 | 15 | Нет | 200WQ12271 | 135 | / | / | / | / | 1462 | 3635 | / | / | 135 | 2
280 | 9 | 1450 | 4 | 15 | Нет | 200WQ12281 | 135 | / | / | / | / | 1462 | 3635 | / | / | 135 | 2
350 | 8 | 1450 | 4 | 15 | Нет | 200WQ12342 | 135 | / | / | / | / | 1462 | 3635 | / | / | 135 | 2
400 | 12 | 970 | 6 | 22 | Нет | 200WQ13181 | / | / | / | / | / | 1462 | 3635 | / | / | 135 | 2
365 | 10 | 970 | 6 | 18.5 | Нет | 200WQ13181A | / | / | / | / | / | 1462 | 3635 | / | / | 135 | 2
320 | 8 | 970 | 6 | 15 | Нет | 200WQ13221 | / | / | / | / | / | 1462 | 3635 | / | / | 135 | 2
250 | 8 | 1450 | 4 | 11 | Нет | 200WQ32291 | 135 | / | / | / | / | 1692 | 3769 | / | / | 135 | 2
320 | 8 | 1450 | 4 | 11 | Нет | 200WQ32351 | 135 | / | / | / | / | 1692 | 3769 | / | / | 135 | 2
300 | 7 | 1450 | 4 | 11 | Нет | 200WQ32351A | 135 | / | / | / | / | 1692 | 3769 | / | / | 135 | 2
380 | 7 | 1450 | 4 | 11 | Нет | 200WQ32401 | 135 | / | / | / | / | 1692 | 3769 | / | / | 135 | 2
330 | 5 | 1450 | 4 | 11 | Нет | 200WQ32481 | 135 | / | / | / | / | 1692 | 3769 | / | / | 135 | 2
540 | 10 | 970 | 6 | 22 | Нет | 250WQ13221B | / | / | / | / | / | 1692 | 3769 | / | / | 135 | 2
580 | 10 | 1470 | 4 | 30 | Нет | 250WQ22381 | / | / | / | / | / | 1692 | 3769 | / | / | 135 | 2
8 | 14 | 2830 | 2 | 0.75 | Да | 40WQ/X11061 | 96 | 58 | 115 | 269 | 442 | 135 | 1327 | 58 | 96 | / | 1
12 | 15 | 2830 | 2 | 1.1 | Да | 40WQ/X11081 | 96 | 58 | 115 | 269 | 442 | 135 | 1327 | 58 | 96 | / | 1
15 | 15 | 2830 | 2 | 1.5 | Да | 40WQ/X11091 | 96 | 77 | 135 | 327 | 500 | 192 | 1462 | 58 | 96 | / | 1
20 | 15 | 2840 | 2 | 2.2 | Да | 40WQ/X11102 | 96 | 77 | 135 | 327 | 500 | 192 | 1462 | 96 | 135 | / | 1
10 | 10 | 2830 | 2 | 0.75 | Да | 50WQ/X11102 | 96 | 58 | 115 | 269 | 442 | 135 | 1327 | 58 | 96 | / | 1
9.5 | 9 | 2830 | 2 | 0.75 | Да | 50WQ/X11102A | 96 | 58 | 115 | 269 | 442 | 135 | 1327 | 58 | 96 | / | 1
9 | 8 | 2830 | 2 | 0.75 | Да | 50WQ/X11102B | 96 | 58 | 115 | 269 | 442 | 135 | 1327 | 58 | 96 | / | 1
22 | 6 | 2830 | 2 | 0.75 | Да | 50WQ/X11211 | 96 | 58 | 115 | 269 | 442 | 135 | 1327 | 58 | 96 | / | 1
10 | 16 | 2830 | 2 | 1.1 | Да | 50WQ/X11069 | 96 | 58 | 115 | 269 | 442 | 135 | 1327 | 58 | 96 | / | 1
16 | 11 | 2830 | 2 | 1.1 | Да | 50WQ/X11111 | 96 | 58 | 115 | 269 | 442 | 135 | 1327 | 58 | 96 | / | 1
15 | 10 | 2830 | 2 | 1.1 | Да | 50WQ/X11111A | 96 | 58 | 115 | 269 | 442 | 135 | 1327 | 58 | 96 | / | 1
26 | 9 | 2830 | 2 | 1.1 | Да | 50WQ/X11171 | 96 | 58 | 115 | 269 | 442 | 135 | 1327 | 58 | 96 | / | 1
30 | 10 | 2840 | 2 | 1.5 | Да | 50WQ/X11173 | 96 | 77 | 135 | 327 | 500 | 192 | 1462 | 58 | 96 | / | 1
18 | 15 | 2840 | 2 | 1.5 | Да | 50WQ/X11101 | 96 | 77 | 135 | 327 | 500 | 192 | 1462 | 58 | 96 | / | 1
17 | 13 | 2840 | 2 | 1.5 | Да | 50WQ/X11101A | 96 | 77 | 135 | 327 | 500 | 192 | 1462 | 58 | 96 | / | 1
10 | 25 | 2840 | 2 | 2.2 | Да | 50WQ/X11052 | 96 | 77 | 135 | 327 | 500 | 192 | 1462 | 96 | 135 | / | 1
12 | 30 | 2900 | 2 | 3 | Да | 50WQ/X11053 | 96 | 77 | 135 | 327 | 500 | 327 | 1462 | 96 | 135 | / | 1
25 | 22 | 2840 | 2 | 3 | Да | 50WQ/X11084 | 96 | 77 | 135 | 327 | 500 | 327 | 1462 | 96 | 135 | / | 1
17 | 25 | 2840 | 2 | 3 | Да | 50WQ/X11064 | 96 | 77 | 135 | 327 | 500 | 327 | 1462 | 96 | 135 | / | 1
40 | 15 | 2840 | 2 | 3 | Да | 50WQ/X11152 | 96 | 77 | 135 | 327 | 500 | 327 | 1462 | 96 | 135 | / | 1
26 | 19 | 2840 | 2 | 3 | Да | 50WQ/X11092 | 96 | 77 | 135 | 327 | 500 | 327 | 1462 | 96 | 135 | / | 1
22 | 16 | 2840 | 2 | 2.2 | Да | 50WQ/X11092A | 96 | 77 | 135 | 327 | 500 | 192 | 1462 | 96 | 135 | / | 1
27 | 15 | 2840 | 2 | 2.2 | Да | 50WQ/X11123 | 96 | 77 | 135 | 327 | 500 | 192 | 1462 | 96 | 135 | / | 1
30 | 15 | 2840 | 2 | 2.2 | Да | 50WQ/X11131 | 96 | 77 | 135 | 327 | 500 | 192 | 1462 | 96 | 135 | / | 1
25 | 18 | 2840 | 2 | 2.2 | Да | 50WQ/X11103 | 96 | 77 | 135 | 327 | 500 | 192 | 1462 | 96 | 135 | / | 1
15 | 20 | 2840 | 2 | 2.2 | Да | 50WQ/X11072 | 96 | 77 | 135 | 327 | 500 | 192 | 1462 | 96 | 135 | / | 1
15 | 22 | 2840 | 2 | 2.2 | Да | 50WQ/X11063 | 96 | 77 | 135 | 327 | 500 | 192 | 1462 | 96 | 135 | / | 1
18 | 32 | 2880 | 2 | 4 | Да | 50WQ/X11055 | 96 | 77 | 135 | 327 | 500 | 327 | 1462 | 96 | 135 | / | 1
25 | 22 | 2880 | 2 | 4 | Да | 50WQ/X11091 | 96 | 77 | 135 | 327 | 500 | 327 | 1462 | 96 | 135 | / | 1
24 | 20 | 2880 | 2 | 4 | Да | 50WQ/X11091A | 96 | 77 | 135 | 327 | 500 | 327 | 1462 | 96 | 135 | / | 1
15 | 44 | 2900 | 2 | 5.5 | Да | 50WQ/X11044 | 96 | 77 | 192 | 404 | 654 | 442 | 1558 | 96 | 231 | / | 1
20 | 32 | 2900 | 2 | 5.5 | Да | 50WQ/X11062 | 96 | 77 | 192 | 404 | 654 | 442 | 1558 | 96 | 231 | / | 1
19 | 29 | 2890 | 2 | 4 | Да | 50WQ/X11062A | 96 | 77 | 135 | 327 | 500 | 327 | 1462 | 96 | 135 | / | 1
25 | 40 | 2900 | 2 | 7.5 | Да | 50WQ/X11061 | 96 | 77 | 192 | 404 | 654 | 442 | 1558 | 96 | 231 | / | 1
23 | 35 | 2900 | 2 | 5.5 | Да | 50WQ/X11061A | 96 | 77 | 192 | 404 | 654 | 442 | 1558 | 96 | 231 | / | 1
30 | 8 | 2840 | 2 | 1.5 | Да | 65WQ/X11201 | 96 | 77 | 135 | 327 | 500 | 192 | 1462 | 58 | 96 | / | 1
28 | 7 | 2830 | 2 | 1.5 | Да | 65WQ/X11201A | 96 | 77 | 135 | 327 | 500 | 192 | 1462 | 58 | 96 | / | 1
26 | 6 | 2830 | 2 | 1.1 | Да | 65WQ/X11201B | 96 | 58 | 115 | 269 | 442 | 135 | 1327 | 58 | 96 | / | 1
25 | 15 | 2840 | 2 | 2.2 | Да | 65WQ/X11112 | 96 | 77 | 135 | 327 | 500 | 192 | 1462 | 96 | 135 | / | 1
30 | 11 | 2900 | 2 | 2.2 | Да | 65WQ/X11161 | 96 | 77 | 135 | 327 | 500 | 192 | 1462 | 96 | 135 | / | 1
28 | 10 | 2900 | 2 | 1.5 | Да | 65WQ/X11161A | 96 | 77 | 135 | 327 | 500 | 192 | 1462 | 58 | 96 | / | 1
37 | 13 | 2900 | 2 | 3 | Да | 65WQ/X11162 | 96 | 77 | 135 | 327 | 500 | 327 | 1462 | 96 | 135 | / | 1
40 | 15 | 2900 | 2 | 3 | Да | 65WQ/X11142 | 96 | 77 | 135 | 327 | 500 | 327 | 1462 | 96 | 135 | / | 1
30 | 20 | 2900 | 2 | 3 | Да | 65WQ/X11102 | 96 | 77 | 135 | 327 | 500 | 327 | 1462 | 96 | 135 | / | 1
35 | 15 | 2900 | 2 | 3 | Да | 65WQ/X11141 | 96 | 77 | 135 | 327 | 500 | 327 | 1462 | 96 | 135 | / | 1
33 | 13 | 2900 | 2 | 3 | Да | 65WQ/X11141A | 96 | 77 | 135 | 327 | 500 | 327 | 1462 | 96 | 135 | / | 1
35 | 20 | 2890 | 2 | 4 | Да | 65WQ/X11111 | 96 | 77 | 135 | 327 | 500 | 327 | 1462 | 96 | 135 | / | 1
33 | 18 | 2890 | 2 | 4 | Да | 65WQ/X11111A | 96 | 77 | 135 | 327 | 500 | 327 | 1462 | 96 | 135 | / | 1
40 | 22 | 2890 | 2 | 4 | Да | 65WQ/X11115 | 96 | 77 | 135 | 327 | 500 | 327 | 1462 | 96 | 135 | / | 1
40 | 30 | 2900 | 2 | 5.5 | Да | 65WQ/X11085 | 96 | 77 | 192 | 404 | 654 | 442 | 1558 | 96 | 231 | / | 1
35 | 25 | 2890 | 2 | 5.5 | Да | 65WQ/X11091 | 96 | 77 | 192 | 404 | 654 | 442 | 1558 | 96 | 231 | / | 1
33 | 23 | 2890 | 2 | 4 | Да | 65WQ/X11091A | 96 | 77 | 135 | 327 | 500 | 327 | 1462 | 96 | 231 | / | 1
35 | 32 | 2900 | 2 | 7.5 | Да | 65WQ/X11081 | 96 | 77 | 192 | 404 | 654 | 442 | 1558 | 96 | 231 | / | 1
33 | 28 | 2900 | 2 | 5.5 | Да | 65WQ/X11081A | 96 | 77 | 192 | 404 | 654 | 442 | 1558 | 96 | 231 | / | 1
35 | 33 | 2900 | 2 | 7.5 | Да | 65WQ/X11082 | 96 | 77 | 192 | 404 | 654 | 442 | 1558 | 96 | 231 | / | 1
35 | 45 | 2930 | 2 | 11 | Да | 65WQ/X11061 | 135 | / | / | 500 | 981 | 1462 | 3635 | 96 | 231 | / | 1
33 | 42 | 2930 | 2 | 11 | Да | 65WQ/X11061A | 135 | / | / | 500 | 981 | 1462 | 3635 | 96 | 231 | / | 1
60 | 12 | 2890 | 2 | 4 | Да | 80WQ/X11211 | 96 | 77 | 135 | 327 | 500 | 327 | 1462 | 96 | 135 | / | 1
55 | 10 | 2880 | 2 | 3 | Да | 80WQ/X11211A | 96 | 77 | 135 | 327 | 500 | 327 | 1462 | 96 | 135 | / | 1
43 | 13 | 2880 | 2 | 3 | Да | 80WQ/X11172 | 96 | 77 | 135 | 327 | 500 | 327 | 1462 | 96 | 135 | / | 1
40 | 15 | 2880 | 2 | 3 | Да | 80WQ/X11142 | 96 | 77 | 135 | 327 | 500 | 327 | 1462 | 96 | 135 | / | 1
50 | 10 | 2840 | 2 | 2.2 | Да | 80WQ/X11222 | 96 | 77 | 135 | 327 | 500 | 192 | 1462 | 96 | 135 | / | 1
60 | 8 | 1430 | 4 | 2.2 | Да | 80WQ/X12131 | 135 | 77 | 135 | 327 | 500 | 327 | 1462 | 96 | 135 | / | 1
47 | 7 | 1430 | 4 | 2.2 | Да | 80WQ/X12131A | 135 | 77 | 135 | 327 | 500 | 327 | 1462 | 96 | 135 | / | 1
50 | 12 | 2880 | 2 | 3 | Да | 80WQ/X11181 | 96 | 77 | 135 | 327 | 500 | 327 | 1385 | 96 | 135 | / | 1
50 | 16 | 2890 | 2 | 4 | Да | 80WQ/X11161 | 96 | 77 | 135 | 327 | 500 | 327 | 1462 | 96 | 135 | / | 1
47 | 15 | 2890 | 2 | 4 | Да | 80WQ/X11161A | 96 | 77 | 135 | 327 | 500 | 327 | 1462 | 96 | 135 | / | 1
58 | 16 | 2890 | 2 | 4 | Да | 80WQ/X11163 | 96 | 77 | 135 | 327 | 500 | 327 | 1462 | 96 | 135 | / | 1
50 | 21 | 2900 | 2 | 5.5 | Да | 80WQ/X11131 | 96 | 77 | 192 | 404 | 654 | 442 | 1558 | 96 | 231 | / | 1
47 | 19 | 2890 | 2 | 4 | Да | 80WQ/X11131A | 96 | 77 | 135 | 327 | 500 | 327 | 1462 | 96 | 135 | / | 1
45 | 32 | 2900 | 2 | 7.5 | Да | 80WQ/X11091 | 96 | 77 | 192 | 404 | 654 | 442 | 1558 | 96 | 231 | / | 1
43 | 29 | 2900 | 2 | 7.5 | Да | 80WQ/X11091A | 96 | 77 | 192 | 404 | 654 | 442 | 1558 | 96 | 231 | / | 1
40 | 26 | 2900 | 2 | 5.5 | Да | 80WQ/X11091B | 96 | 77 | 192 | 404 | 654 | 442 | 1558 | 96 | 231 | / | 1
70 | 22 | 2900 | 2 | 7.5 | Да | 80WQ/X11152 | 96 | 77 | 192 | 404 | 654 | 442 | 1558 | 96 | 231 | / | 1
80 | 9 | 1430 | 4 | 4 | Да | 100WQ/X12151 | 135 | 77 | 135 | 327 | 500 | 327 | 1462 | 96 | 135 | / | 1
75 | 8 | 1430 | 4 | 3 | Да | 100WQ/X12151A | 135 | 77 | 135 | 327 | 500 | 327 | 1462 | 96 | 135 | / | 1
75 | 9 | 1430 | 4 | 3 | Да | 100WQ/X12152 | 135 | 77 | 135 | 327 | 500 | 327 | 1462 | 96 | 135 | / | 1
80 | 11 | 1430 | 4 | 4 | Да | 100WQ/X12132 | 135 | 77 | 135 | 327 | 500 | 327 | 1462 | 96 | 135 | / | 1
90 | 11 | 1440 | 4 | 5.5 | Да | 100WQ/X12141 | 135 | 77 | 192 | 404 | 654 | 442 | 1558 | 96 | 231 | / | 1
85 | 10 | 1440 | 4 | 4 | Да | 100WQ/X12141A | 135 | 77 | 135 | 327 | 500 | 327 | 1462 | 96 | 135 | / | 1
90 | 18 | 2900 | 2 | 7.5 | Да | 100WQ/X11191 | 96 | 77 | 192 | 404 | 654 | 442 | 1558 | 96 | 231 | / | 1
85 | 16 | 2900 | 2 | 7.5 | Да | 100WQ/X11191A | 96 | 77 | 192 | 404 | 654 | 442 | 1558 | 96 | 231 | / | 1
80 | 14 | 2900 | 2 | 5.5 | Да | 100WQ/X11191B | 96 | 77 | 192 | 404 | 654 | 442 | 1558 | 96 | 231 | / | 1
87 | 28 | 2900 | 2 | 11 | Да | 100WQ/X11071 | 135 | / | / | 500 | 981 | 1462 | 3635 | / | / | 135 | 1
65 | 33 | 2900 | 2 | 15 | Да | 100WQ/X11101 | 135 | / | / | 635 | 1250 | 1462 | 3635 | / | / | 135 | 2
60 | 30 | 2900 | 2 | 11 | Да | 100WQ/X11101A | 135 | / | / | 500 | 981 | 1462 | 3635 | / | / | 135 | 1
50 | 35 | 2900 | 2 | 11 | Да | 100WQ/X11092 | 135 | / | / | 500 | 981 | 1462 | 3635 | / | / | 135 | 1
70 | 30 | 2900 | 2 | 11 | Да | 100WQ/X11111 | 135 | / | / | 500 | 981 | 1462 | 3635 | / | / | 135 | 1
100 | 25 | 2900 | 2 | 11 | Да | 100WQ/X11082 | 135 | / | / | 500 | 981 | 1462 | 3635 | / | / | 135 | 1
100 | 22 | 2900 | 2 | 11 | Да | 100WQ/X11081 | 135 | / | / | 500 | 981 | 1462 | 3635 | / | / | 135 | 1
100 | 23 | 2900 | 2 | 11 | Да | 100WQ/X11171 | 135 | / | / | 500 | 981 | 1462 | 3635 | / | / | 135 | 1
93 | 20 | 2900 | 2 | 11 | Да | 100WQ/X11171A | 135 | / | / | 500 | 981 | 1462 | 3635 | / | / | 135 | 1
70 | 25 | 2900 | 2 | 11 | Да | 100WQ/X11131 | 135 | / | / | 500 | 981 | 1462 | 3635 | / | / | 135 | 1
75 | 45 | 2900 | 2 | 18.5 | Да | 100WQ/X11091 | 135 | / | / | 1250 | 2481 | 1462 | 3635 | / | / | 135 | 2
70 | 42 | 2900 | 2 | 15 | Да | 100WQ/X11091A | 135 | / | / | 635 | 1250 | 1462 | 3635 | / | / | 135 | 2
67 | 38 | 2900 | 2 | 15 | Да | 100WQ/X11091B | 135 | / | / | 635 | 1250 | 1462 | 3635 | / | / | 135 | 2
70 | 40 | 2900 | 2 | 15 | Да | 100WQ/X11051 | 135 | / | / | 635 | 1250 | 1462 | 3635 | / | / | 135 | 2
70 | 38 | 2900 | 2 | 15 | Да | 100WQ/X11052 | 135 | / | / | 635 | 1250 | 1462 | 3635 | / | / | 135 | 2
130 | 42 | 1470 | 4 | 30 | Да | 150WQ/X12061B | / | / | / | 1731 | 3500 | 1462 | 3635 | / | / | 135 | 2
120 | 32 | 1470 | 4 | 18.5 | Да | 150WQ/X12071 | / | / | / | 1250 | 2481 | 1462 | 3635 | / | / | 135 | 2
130 | 30 | 1470 | 4 | 18.5 | Да | 150WQ/X12072 | / | / | / | 1250 | 2481 | 1462 | 3635 | / | / | 135 | 2
150 | 35 | 1470 | 4 | 30 | Да | 150WQ/X12081 | / | / | / | 1731 | 3500 | 1462 | 3635 | / | / | 135 | 2
143 | 32 | 1470 | 4 | 22 | Да | 150WQ/X12081A | / | / | / | 1250 | 2481 | 1462 | 3635 | / | / | 135 | 2
130 | 28 | 1470 | 4 | 18.5 | Да | 150WQ/X12083 | / | / | / | 1250 | 2481 | 1462 | 3635 | / | / | 135 | 2
135 | 28 | 1470 | 4 | 18.5 | Да | 150WQ/X12091 | / | / | / | 1250 | 2481 | 1462 | 3635 | / | / | 135 | 2
125 | 25 | 1450 | 4 | 15 | Да | 150WQ/X12091A | 135 | / | / | 635 | 1250 | 1462 | 3635 | / | / | 135 | 2
170 | 30 | 1470 | 4 | 22 | Да | 150WQ/X12094 | / | / | / | 1250 | 2481 | 1462 | 3635 | / | / | 135 | 2
150 | 30 | 1470 | 4 | 18.5 | Да | 150WQ/X12095 | / | / | / | 1250 | 2481 | 1462 | 3635 | / | / | 135 | 2
165 | 28 | 1470 | 4 | 18.5 | Да | 150WQ/X12096 | / | / | / | 1250 | 2481 | 1462 | 3635 | / | / | 135 | 2
150 | 26 | 1470 | 4 | 18.5 | Да | 150WQ/X12097 | / | / | / | 1250 | 2481 | 1462 | 3635 | / | / | 135 | 2
160 | 24 | 1470 | 4 | 18.5 | Да | 150WQ/X12101 | / | / | / | 1250 | 2481 | 1462 | 3635 | / | / | 135 | 2
180 | 27 | 1470 | 4 | 18.5 | Да | 150WQ/X12102 | / | / | / | 1250 | 2481 | 1462 | 3635 | / | / | 135 | 2
200 | 25 | 1470 | 4 | 22 | Да | 150WQ/X12111 | / | / | / | 1250 | 2481 | 1462 | 3635 | / | / | 135 | 2
190 | 22 | 1470 | 4 | 18.5 | Да | 150WQ/X12111A | / | / | / | 1250 | 2481 | 1462 | 3635 | / | / | 135 | 2
180 | 22 | 1470 | 4 | 18.5 | Да | 150WQ/X12112 | / | / | / | 1250 | 2481 | 1462 | 3635 | / | / | 135 | 2
130 | 17 | 1450 | 4 | 15 | Да | 150WQ/X12121 | 135 | / | / | 635 | 1250 | 1462 | 3635 | / | / | 135 | 2
200 | 22 | 1470 | 4 | 18.5 | Да | 150WQ/X12122 | / | / | / | 1250 | 2481 | 1462 | 3635 | / | / | 135 | 2
180 | 20 | 1470 | 4 | 18.5 | Да | 150WQ/X12131 | / | / | / | 1250 | 2481 | 1462 | 3635 | / | / | 135 | 2
170 | 18 | 1450 | 4 | 15 | Да | 150WQ/X12131A | 135 | / | / | 635 | 1250 | 1462 | 3635 | / | / | 135 | 2
130 | 15 | 1450 | 4 | 11 | Да | 150WQ/X12132 | 135 | / | / | 500 | 981 | 1462 | 3635 | / | / | 135 | 1
160 | 18 | 1470 | 4 | 18.5 | Да | 150WQ/X12133 | / | / | / | 1250 | 2481 | 1462 | 3635 | / | / | 135 | 2
200 | 20 | 1470 | 4 | 18.5 | Да | 150WQ/X12134 | / | / | / | 1250 | 2481 | 1462 | 3635 | / | / | 135 | 2
145 | 14 | 1450 | 4 | 11 | Да | 150WQ/X12141 | 135 | / | / | 500 | 981 | 1462 | 3635 | / | / | 135 | 1
150 | 16 | 1450 | 4 | 15 | Да | 150WQ/X12142 | 135 | / | / | 635 | 1250 | 1462 | 3635 | / | / | 135 | 2
160 | 15 | 1450 | 4 | 15 | Да | 150WQ/X12143 | 135 | / | / | 635 | 1250 | 1462 | 3635 | / | / | 135 | 2
150 | 12 | 1450 | 4 | 11 | Да | 150WQ/X12161 | 135 | / | / | 500 | 981 | 1462 | 3635 | / | / | 135 | 1
200 | 16 | 1450 | 4 | 15 | Да | 150WQ/X12162 | 135 | / | / | 635 | 1250 | 1462 | 3635 | / | / | 135 | 2
210 | 16 | 1470 | 4 | 18.5 | Да | 150WQ/X12163 | / | / | / | 1250 | 2481 | 1462 | 3635 | / | / | 135 | 2
200 | 15 | 1450 | 4 | 15 | Да | 150WQ/X12171 | 135 | / | / | 635 | 1250 | 1462 | 3635 | / | / | 135 | 2
186 | 13 | 1450 | 4 | 11 | Да | 150WQ/X12171A | 135 | / | / | 500 | 981 | 1462 | 3635 | / | / | 135 | 1
200 | 14 | 1450 | 4 | 15 | Да | 150WQ/X12172 | 135 | / | / | 635 | 1250 | 1462 | 3635 | / | / | 135 | 2
200 | 13 | 1450 | 4 | 11 | Да | 150WQ/X12182 | 135 | / | / | 500 | 981 | 1462 | 3635 | / | / | 135 | 1
170 | 11 | 1450 | 4 | 11 | Да | 150WQ/X12191 | 135 | / | / | 500 | 981 | 1462 | 3635 | / | / | 135 | 1
200 | 12 | 1450 | 4 | 11 | Да | 150WQ/X12192 | 135 | / | / | 500 | 981 | 1462 | 3635 | / | / | 135 | 1
200 | 10 | 1450 | 4 | 11 | Да | 150WQ/X12221 | 135 | / | / | 500 | 981 | 1462 | 3635 | / | / | 135 | 1
250 | 12 | 1450 | 4 | 15 | Да | 150WQ/X12222 | 135 | / | / | 635 | 1250 | 1462 | 3635 | / | / | 135 | 2
220 | 10 | 1450 | 4 | 11 | Да | 150WQ/X12231 | 135 | / | / | 500 | 981 | 1462 | 3635 | / | / | 135 | 1
200 | 9 | 1450 | 4 | 11 | Да | 150WQ/X12241 | 135 | / | / | 500 | 981 | 1462 | 3635 | / | / | 135 | 1
240 | 10 | 1450 | 4 | 11 | Да | 150WQ/X12242 | 135 | / | / | 500 | 981 | 1462 | 3635 | / | / | 135 | 1
300 | 18 | 1470 | 4 | 22 | Да | 200WQ/X12172 | / | / | / | 1250 | 2481 | 1462 | 3635 | / | / | 135 | 2
380 | 18 | 1470 | 4 | 30 | Да | 200WQ/X12191A | / | / | / | 1731 | 3500 | 1462 | 3635 | / | / | 135 | 2
360 | 16 | 1470 | 4 | 30 | Да | 200WQ/X12211 | / | / | / | 1731 | 3500 | 1462 | 3635 | / | / | 135 | 2
340 | 14 | 1470 | 4 | 22 | Да | 200WQ/X12211A | / | / | / | 1250 | 2481 | 1462 | 3635 | / | / | 135 | 2
250 | 11 | 1450 | 4 | 15 | Да | 200WQ/X12231 | 135 | / | / | 635 | 1250 | 1462 | 3635 | / | / | 135 | 2
300 | 10 | 1450 | 4 | 15 | Да | 200WQ/X12271 | 135 | / | / | 635 | 1250 | 1462 | 3635 | / | / | 135 | 2
280 | 9 | 1450 | 4 | 15 | Да | 200WQ/X12281 | 135 | / | / | 635 | 1250 | 1462 | 3635 | / | / | 135 | 2
350 | 8 | 1450 | 4 | 15 | Да | 200WQ/X12342 | 135 | / | / | 635 | 1250 | 1462 | 3635 | / | / | 135 | 2
400 | 12 | 970 | 6 | 22 | Да | 200WQ/X13181 | / | / | / | 1462 | 2846 | 1462 | 3635 | / | / | 135 | 2
365 | 10 | 970 | 6 | 18.5 | Да | 200WQ/X13181A | / | / | / | 1462 | 2846 | 1462 | 3635 | / | / | 135 | 2
320 | 8 | 970 | 6 | 15 | Да | 200WQ/X13221 | / | / | / | 1250 | 2481 | 1462 | 3635 | / | / | 135 | 2
250 | 8 | 1450 | 4 | 11 | Да | 200WQ/X32291 | 135 | / | / | 635 | 1250 | 1692 | 3769 | / | / | 135 | 2
320 | 8 | 1450 | 4 | 11 | Да | 200WQ/X32351 | 135 | / | / | 635 | 1250 | 1692 | 3769 | / | / | 135 | 2
300 | 7 | 1450 | 4 | 11 | Да | 200WQ/X32351A | 135 | / | / | 635 | 1250 | 1692 | 3769 | / | / | 135 | 2
380 | 7 | 1450 | 4 | 11 | Да | 200WQ/X32401 | 135 | / | / | 635 | 1250 | 1692 | 3769 | / | / | 135 | 2
330 | 5 | 1450 | 4 | 11 | Да | 200WQ/X32481 | 135 | / | / | 635 | 1250 | 1692 | 3769 | / | / | 135 | 2
540 | 10 | 970 | 6 | 22 | Да | 250WQ/X13221B | / | / | / | 1462 | 2846 | 1692 | 3769 | / | / | 135 | 2
580 | 10 | 1470 | 4 | 30 | Да | 250WQ/X22381 | / | / | / | 1731 | 3500 | 1692 | 3769 | / | / | 135 | 2